## BOM_FunkyFrog v1.0_2025-12-14
No. | Quantity | Comment | Designator | Footprint | Value | Manufacturer Part | Manufacturer | Supplier Part | Supplier
1 | 30 | 100nF | C1,C2,C3,C4,C10,C22,C24,C25,C27,C28,C32,C36,C41,C44,C45,C46,C47,C48,C49,C50,C51,C55,C61,C65,C71,C76,C77,C80,C82,C84 | C0603 | 100nF | CC0603KRX7R9BB104 | YAGEO(国巨) | C14663 | LCSC
2 | 25 | 10uF | C5,C8,C11,C16,C17,C23,C26,C30,C31,C34,C37,C39,C53,C54,C57,C58,C60,C68,C69,C70,C73,C74,C75,C78,C79 | C0603 | 10uF | 0603X106K100CT | Walsin(华新科) | C2840513 | LCSC
3 | 3 | 1nF | C9,C29,C43 | C0603 | 1nF | CL10B102KB8NNNC | SAMSUNG(三星) | C1588 | LCSC
4 | 2 | 27pF | C12,C13 | C0603 | 27pF | CC0603JRNPO9BN270 | YAGEO(国巨) | C107045 | LCSC
5 | 2 | 18pF | C14,C15 | C0603 | 18pF | CC0603JRNPO9BN180 | YAGEO(国巨) | C107040 | LCSC
6 | 13 | 1uF | C18,C19,C20,C21,C35,C40,C56,C62,C64,C66,C67,C72,C81 | C0603 | 1uF | CL10A105KB8NNNC | SAMSUNG(三星) | C15849 | LCSC
7 | 5 | 4.7uF | C33,C38,C52,C59,C63 | C0603 | 4.7uF | CL10A475KO8NNNC | SAMSUNG(三星) | C19666 | LCSC
8 | 2 | 100pF | C42,C83 | C0603 | 100pF | CL10C101JB8NNNC | SAMSUNG(三星) | C14858 | LCSC
9 | 2 | 220pF | C85,C86 | C0603 | 220pF | CC0603JRNPO9BN221 | YAGEO(国巨) | C106210 | LCSC
10 | 1 | TF-01A | CARD1 | TF-SMD_TF-01A |  | TF-01A | 韩国韩荣 | C91145 | LCSC
11 | 3 | CBW201209U601T | FB1,FB2,FB3 | L0805 |  | CBW201209U601T | FH(风华) | C21286 | LCSC
12 | 3 | 4.7uH | L3,L4,L5 | IND-SMD_L2.5-W2.0_FWP252012P-2R2ML | 4.7uH | FWP252012P-4R7ML | cjiang(长江微电) | C5179447 | LCSC
13 | 1 | 2.2uH | L6 | IND-SMD_L2.5-W2.0-1 | 2.2uH | FNR252012S2R2MT | cjiang(长江微电) | C167693 | LCSC
14 | 2 | TS665B3J | LB,RB | SW-TH_3P-L6.0-W5.0-P4.50 |  | TS665B3J | SHOU HAN(首韩) | C2681510 | LCSC
15 | 1 | XL-1608SURC-06 | LED1 | LED0603-RD_RED |  | XL-1608SURC-06 | XINGLIGHT(成兴光) | C965799 | LCSC
16 | 1 | TS-1091B-A8B3-D2 | MENU | KEY-TH_L4.5-W6.5-P3.10_TS-1091B-A8B3-D2 |  | TS-1091B-A8B3-D2 | Yuandi(元迪) | C557914 | LCSC
17 | 1 | IRLML2244TRPBF | Q1 | SOT-23-3_L2.9-W1.6-P1.90-LS2.8-BR |  | IRLML2244TRPBF | Infineon(英飞凌) | C169763 | LCSC
18 | 15 | 10kΩ | R1,R10,R13,R24,R26,R32,R33,R34,R35,R36,R37,R38,R39,R40,R41 | R0603 | 10kΩ | 0603WAF1002T5E | UNI-ROYAL(厚声) | C25804 | LCSC
19 | 3 | 100kΩ | R2,R19,R23 | R0603 | 100kΩ | 0603WAF1003T5E | UNI-ROYAL(厚声) | C25803 | LCSC
20 | 3 | 1kΩ | R3,R5,R18 | R0603 | 1kΩ | 0603WAF1001T5E | UNI-ROYAL(厚声) | C21190 | LCSC
21 | 4 | 200kΩ | R6,R20,R22,R27 | R0603 | 200kΩ | 0603WAF2003T5E | UNI-ROYAL(厚声) | C25811 | LCSC
22 | 1 | 4.7kΩ | R7 | R0603 | 4.7kΩ | 0603WAF4701T5E | UNI-ROYAL(厚声) | C23162 | LCSC
23 | 1 | 22.1Ω | R8 | R0603 | 22.1Ω | 0603WAF221JT5E | UNI-ROYAL(厚声) | C22958 | LCSC
24 | 1 | 240Ω | R11 | R0603 | 240Ω | 0603WAF2400T5E | UNI-ROYAL(厚声) | C23350 | LCSC
25 | 4 | 2kΩ | R14,R16,R25,R28 | R0603 | 2kΩ | 0603WAF2001T5E | UNI-ROYAL(厚声) | C22975 | LCSC
26 | 3 | 47kΩ | R15,R17,R29 | R0603 | 47kΩ | 0603WAF4702T5E | UNI-ROYAL(厚声) | C25819 | LCSC
27 | 1 | 30mΩ | R21 | R0603 | 30mΩ | 0603WAF300MT5E | UNI-ROYAL(厚声) | C422943 | LCSC
28 | 2 | 5.1kΩ | R30,R31 | R0603 | 5.1kΩ | RMC06035.1K1%N | Tyohm(幸亚电阻) | C269716 | LCSC
29 | 1 | D125F2W1-2W2P43 | R36S | CONN-SMD_2P-P1.25_D125F2W1-2W2P43 |  | D125F2W1-2W2P43 | JXTCONN(聚兴泰) | C41409894 | LCSC
30 | 1 | HX MSK12CO2-BBTM | SW3 | SW-SMD_MSK12C02-HB |  | HX MSK12CO2-BBTM | hanxia(韩下) | C5149818 | LCSC
31 | 1 | PCAL6416AHF,128 | U1 | QFN-24_L4.0-W4.0-P0.50-BL-EP2.0 |  | PCAL6416AHF,128 | NXP(恩智浦) | C2652287 | LCSC
32 | 1 | PAM8302AADCR | U2 | SOP-8_L4.9-W3.9-P1.27-LS6.0-BL |  | PAM8302AADCR | DIODES(美台) | C112137 | LCSC
33 | 1 | V3s | U3 | LQFP-128_L14.0-W14.0-P0.40-LS16.0-BL-EP5.0 |  | V3s | Allwinner(全志) | C2687449 | LCSC
34 | 1 | SY8088AAC | U4 | SOT-23-5_L3.0-W1.7-P0.95-LS2.8-BR |  | SY8088AAC | silergy(矽力杰) | C79313 | LCSC
35 | 1 | AXP209 | U5 | QFN-48_L6.0-W6.0-P0.40-TL-EP4.2 |  | AXP209 | x-powers | C2997895 | LCSC
36 | 1 | TYPE-C 16PIN 2MD(073) | USB | USB-C-SMD_TYPE-C-6PIN-2MD-073 |  | TYPE-C 16PIN 2MD(073) | SHOU HAN(首韩) | C2765186 | LCSC
37 | 1 | 32.768kHz | Y1 | OSC-SMD_L2.0-W1.2 | 32.768kHz | SC-20S,32.768kHz,20PPM,12.5pF | Seiko(精工) | C97607 | LCSC
38 | 1 | 24MHz | Y2 | CRYSTAL-SMD_4P-L3.2-W2.5-BL | 24MHz | TXM24M0004322FBCDO00T | YJX(雅晶鑫) | C362340 | LCSC